## Manta
Identification échantillon | [7 empty] | Localisation échantillon | [7 empty] | Données météo |  |  |  |  | Paramètres physicochimiques
Echantillon | Campagne | Mer | Manta | Date | Trafic | côte la plus proche (mi) | courant (m/s) | Start Time (UTC) | End time (UTC) | Start Latitude | Start Longitude | Mid Latitude | Mid Longitude | End Latitude | End Longitude | Boat speed (kt) | Wind force (B) | Wind speed (kt) | Wind direction (°) | Sea state (B) | Temperature (°C) | pH (/) | Oxygene dissous (mg/L) | Salinité (SAL PSU) | Start flowmeter | End flowmeter | Volume filtered (m3) | Volume filtered_corrected (m3) | km2 | Commentaires | Nombre particules > 1 mm | Concentration (nb/km²) | Concentration (nb/m3)
EM23-01 | 1 | Tyrrhenienne | EM23-01 | 08.07.2023 | 2 | 4.57 | 0.06913 | 19h48 | 20h08 | 41°37.028'N | 012°21.868'E | 41°36.618'N | 012°22.231'E | 41°36.222'N | 012°22.617'E | 2.9 | 1 | 5 | 150 | 1 | 28.055 | 7.89 | 2.06 | 41.62 | 79845 | 86154 | 378.54 | 189.27 | 0.0010741 | à côte d'une réserve naturelle avec amphore romaine. Dernière minute manta hors de l'eau un peu | 133 | 123830.0638 | 0.7027
EM23-02 | 1 | Tyrrhenienne | EM23-02 | 09.07.2023 | 3 | 1.56 | 0.055394 | 17h30 | 17h50 | 40°55.531'N | 12°53.248'E | 40°55.187'N | 012°53.706'E | 40°54.820'N | 012°54.174'E | 2.9 | 1 | 3 | 330 | 1 | 29.4 | 8.07 | 6.31 | 42.20 | 87631 | 93527 | 353.76 | 176.88 | 0.0010741 | prélèvement entre deux îles (ponza et palmarola) | 154 | 143382.1791 | 0.87065
EM23-03 | 1 | Tyrrhenienne | EM23-03 | 10.07.2023 | 4 | 0.25 | 0.072833 | 11h20 | 11h40 | 40°53.630'N | 12°58.510'E | 40°53.225'N | 12°58.248'E | 40°52.847'N | 12°57.963'E | 2.6 | 0 | 0 | / | 0 | 28.66 | 8.256 | 4.89 | 42 | 94234 | 100469 | 374.1 | 187.05 | 0.00096294 | proximité village. Bout sous aile manta. Proche des côtes. Trafic ++. | 147 | 152656.9005 | 0.78589
EM23-04 | 1 | Tyrrhenienne | EM23-04 | 10.07.2023 | 2 | 12.6 | 0.037829 | 20h43 | 21h03 | 41°13.141'N | 12°37.088'E | 41°13.591'N | 12°37.088'E | 41°13.986'N | 12°36.743'E | 2.8 | 2 | 5 | 310 | 2 | 27.87 | 8.34 | 5.58 | 38.78 | 100871 | 106935 | 363.84 | 181.92 | 0.001037 | loin des côtes, au large entre ponza et rome | 64 | 61715.5205 | 0.3518
EM23-05 | 1 | Tyrrhenienne | EM23-05 | 11.07.2023 | 3 | 4.29 | 0.05 | 18h01 | 18h21 | 41°43.078'N | 12°09.245'E | 41°42.855'N | 12°08.689'E | 41°42.642'N | 12°08.119'E | 2.8 | 0 | 0 | 0 | 0 | 31.2 | 8.21 | 3.27 | bug électrode | 7486 | 13328 | 350.52 | 175.26 | 0.001037 | estuaire rome | 17 | 16393.1851 | 0.096999
EM23-06 | 1 | Bouches de Bonifacio | EM23-06 | 12.07.2023 | 3 | 2.54 | 0.02 | 18h08 | 18h28 | 41°14.581'N | 009°05.573'E | 41°14.368'N | 009°04.991'E | 41°14.150'N | 009°04.390'E | 2.9 | 2 | / | / | 2 | 26.7 | 8.34 | 2.34 | 42.23 | 13853 | 19428 | 334.5 | 167.25 | 0.0010741 | vent très fort | 2 | 1862.1062 | 0.011958
EM23-07 | 1 | Sardinian sea | EM23-07 | 13.07.2023 | 2 | 0.77 |  | 12h48 | 13h48 | 40°57.530'N | 008°14.332'E | 40°57.886'N | 008°14.636'E | 40°58.272'N | 008°14.959'E | 2.6 | 2 | 7 | 70 | 0 | 26.6275 | 8.41 | 2.6195 | 38.1542 | 19529 | 25692 | 369.78 | 184.89 | 0.00096294 | Dans une baie, manta relevé environ 5sec après les 20min règlementaires | 97 | 100732.7847 | 0.52464
EM23-08 | 1 | Sardinian sea | EM23-08 | 13.07.2023 |  | 0.46 |  | 20h11 | 20h31 | 40°33.766'N | 008°10.191'E | 40°34.121'N | 008°10.502'E | 40°34.466'N | 008°10.823'E | 2.8 | 3 | 13 | 330 | 1 | 26.38 | 8.4 | 2.46 | 41.87 | 26028 | 32323 | 377.7 | 188.85 | 0.001037 |  | 4 | 3857.22 | 0.021181
[27 empty] | 0 | 0 | 0
[27 empty] | 0 | 0 | 0 |  |  |  | 0.42073
[27 empty] | 0 | 0 | 0
[27 empty] | 0 | 0 | 0
[27 empty] | 0 | 0 | 0
[27 empty] | 0 | 0 | 0
[27 empty] | 0 | 0 | 0

## Feuil1
Date & Time | Temp (C) | Baro (mB) | pH | pHmV | ORP | DO (mg/L) | DO (%Sat) | EC (uS/cm) | SAL (PSU) | SSG (dt)
2023-07-13 20:25 | 26.3 | 1013 | 8.41 | -83.8 | -232.3 | 2.57 | 38 | 62275 | 41.922 | 28.199
2023-07-13 20:25 | 26.3 | 1013 | 8.41 | -83.8 | -232.4 | 2.56 | 37.9 | 62267 | 41.916 | 28.194
2023-07-13 20:25 | 26.3 | 1013 | 8.4 | -83.7 | -232.5 | 2.55 | 37.8 | 62262 | 41.912 | 28.191
2023-07-13 20:25 | 26.3 | 1013 | 8.4 | -83.7 | -232.6 | 2.55 | 37.6 | 62259 | 41.91 | 28.19
2023-07-13 20:25 | 26.3 | 1013 | 8.4 | -83.6 | -232.8 | 2.54 | 37.5 | 62274 | 41.921 | 28.198
2023-07-13 20:25 | 26.3 | 1013 | 8.4 | -83.6 | -232.9 | 2.53 | 37.4 | 62279 | 41.924 | 28.201
2023-07-13 20:25 | 26.3 | 1013 | 8.4 | -83.6 | -233 | 2.52 | 37.3 | 62284 | 41.928 | 28.204
2023-07-13 20:25 | 26.33 | 1013 | 8.4 | -83.6 | -233 | 2.51 | 37.2 | 62249 | 41.902 | 28.174
2023-07-13 20:25 | 26.35 | 1013 | 8.4 | -83.6 | -233.1 | 2.51 | 37.1 | 62229 | 41.887 | 28.156
2023-07-13 20:25 | 26.38 | 1013 | 8.4 | -83.6 | -233.3 | 2.5 | 37 | 62201 | 41.865 | 28.13
2023-07-13 20:25 | 26.4 | 1013 | 8.4 | -83.6 | -233.4 | 2.49 | 36.9 | 62183 | 41.852 | 28.113
2023-07-13 20:25 | 26.4 | 1013 | 8.4 | -83.5 | -233.5 | 2.48 | 36.7 | 62184 | 41.852 | 28.114
2023-07-13 20:25 | 26.4 | 1013 | 8.4 | -83.4 | -233.6 | 2.47 | 36.6 | 62185 | 41.853 | 28.115
2023-07-13 20:25 | 26.4 | 1013 | 8.4 | -83.4 | -233.6 | 2.47 | 36.5 | 62185 | 41.853 | 28.115
2023-07-13 20:25 | 26.4 | 1013 | 8.4 | -83.4 | -233.7 | 2.46 | 36.4 | 62182 | 41.851 | 28.113
2023-07-13 20:25 | 26.4 | 1013 | 8.4 | -83.3 | -233.8 | 2.45 | 36.3 | 62184 | 41.852 | 28.114
2023-07-13 20:25 | 26.4 | 1013 | 8.4 | -83.3 | -233.9 | 2.45 | 36.2 | 62184 | 41.852 | 28.114
2023-07-13 20:25 | 26.4 | 1013 | 8.4 | -83.3 | -233.9 | 2.44 | 36.2 | 62188 | 41.855 | 28.116
2023-07-13 20:25 | 26.4 | 1013 | 8.4 | -83.3 | -234 | 2.44 | 36.1 | 62182 | 41.851 | 28.113
2023-07-13 20:25 | 26.4 | 1013 | 8.4 | -83.3 | -234.1 | 2.43 | 36 | 62178 | 41.848 | 28.111
2023-07-13 20:25 | 26.4 | 1013 | 8.4 | -83.3 | -234.1 | 2.43 | 35.9 | 62175 | 41.846 | 28.109
2023-07-13 20:25 | 26.4 | 1013 | 8.4 | -83.3 | -234.3 | 2.42 | 35.8 | 62182 | 41.851 | 28.113
2023-07-13 20:25 | 26.4 | 1013 | 8.4 | -83.3 | -234.3 | 2.41 | 35.7 | 62183 | 41.852 | 28.113
2023-07-13 20:25 | 26.4 | 1013 | 8.4 | -83.2 | -234.3 | 2.4 | 35.6 | 62199 | 41.863 | 28.122
2023-07-13 20:25 | 26.4 | 1013 | 8.4 | -83.2 | -234.3 | 2.39 | 35.4 | 62203 | 41.866 | 28.125
2023-07-13 20:25 | 26.4 | 1013 | 8.39 | -83.1 | -234.2 | 2.38 | 35.3 | 62208 | 41.87 | 28.128
2023-07-13 20:25 | 26.4 | 1013 | 8.39 | -83.1 | -234.2 | 2.38 | 35.3 | 62206 | 41.869 | 28.126
2023-07-13 20:25 | 26.43 | 1013 | 8.39 | -83 | -234.2 | 2.37 | 35.2 | 62175 | 41.845 | 28.099
2023-07-13 20:25 | 26.43 | 1013 | 8.39 | -83 | -234.2 | 2.37 | 35.1 | 62177 | 41.847 | 28.1
| 26.3731 |  | 8.3993 |  |  | 2.4645 |  |  | 41.8729